## Munka1
Nevek: | Árak: | Tulajdonságok:
NZXT H210 CA-H210B-B1 Matt fekete számítógépház | 32690 | Alap szín: Fekete | Magasság (mm): 349
|  | Alaplap típus: Mini-ITX | Mélység (mm): 372
|  | Audio csatlakozók: Igen | Optika hely: 0
|  | Beépített ventilátorok száma: 2 | SSD hely: 4
|  | Beépíthető processzor hűtő magasság (mm): 165 | Szélesség (mm): 210
|  | Beépíthető VGA hossz (mm): 325 | Táp elhelyezés: Alsó
|  | Bővítőhelyek száma: 2 | USB 3.0 csatlakozó: 2
|  | Floppy hely: 0 | USB Type-C: 0
HDD hely: 1
Asrock B450M STEEL LEGEND alaplap | 28790 | Chipset típus: AMD B450 | PCI csatlakozó: 0
|  | Crossfire támogatás: Igen | PCI-e verzió: 2.0, 3.0
|  | D-Sub kimenet: 0 | PCI-E x1 csatlakozó: 1
|  | DisplayPort kimenet: 1 | PCI-e x16 csatlakozó: 2
|  | DVI-D kimenet: 0 | PCI-e x4 csatlakozó: 0
|  | DVI-I kimenet: 0 | Processzor foglalat: AMD AM4
|  | eSATA kimenet: 0 | PS/2 csatlakozó: 1
|  | Formátum: Micro-ATX | Raid: 0, 1, 10
|  | Hálózati csatlakozás: 1x 10/100/1000 Mb/s | S/PDIF optikai kimenet: Igen
|  | HDMI kimenet: 1 | SATA 2 csatlakozó: 0
|  | m.2 csatlakozó: 1 | SATA 3 csatlakozó: 4
|  | Maximum memória (GB): 64 | SLI támogatás: Nem
|  | Memória foglalat: DDR4 | Táp csatlakozó (pin): 24+8
|  | Memória foglalatok száma: 4 | USB 2.0 kimenet: 2
|  | Memória sebesség (Mhz): 2133, 2400, 2667, 2933, 3200, 3466 | USB 3.0 kimenet: 0
|  | Mini PCI-E: Nem | USB 3.1 kimenet: 6
|  | mSATA csatlakozó: Nem | Vezeték nélküli hálózat: Nem
ADATA XPG Pylon 650W ATX tápegység | 24290 | 20/24 pin ATX csatlakozó: 1 | Mélység (mm): 140
|  | 4 pin Molex csatlakozó: 3 | Moduláris kábelezés: Nem
|  | 6+2 pin VGA csatlakozó: 4 | PFC: Aktív
|  | CPU csatlakozó: 4+8 pin, 8 pin | SATA csatlakozó: 8
|  | Floppy csatlakozó: 1 | Szélesség (mm): 150
|  | Formátum: ATX 2.52 | Teljesítmény (W): 650
|  | Hatásfok (%): 87 | Ventilátor méret (mm): 120
|  | Hatékonyság: 80+ Bronz | Zajszint (dB): 32,4
Magasság (mm): 86
AMD Ryzen 5 3600 OEM processzor | 83790 | Architektúra (bit): 64 | L3 Cache (MB): 32
|  | CPU Generáció: Ryzen 3000 | Magok száma: 6
|  | Fogyasztás (W): 65 | Órajel (Mhz): 3600
|  | Gyártási technológia (nm): 7 | Processzor család: AMD Ryzen 5
|  | Hűtőborda: Nem | Processzor foglalat: AMD AM4
|  | Hűtőventilátor: Nem | Processzor típus: AMD Ryzen 5 3600
|  | L2 Cache (MB): 3 | Szálak száma: 12
ADATA 8GB DDR4 3000MHz HUNTER AX4U300038G16A-SBHT memória | 14190 | Feszültség (V): 1,2 | Kiszerelés (modul): 1
|  | Hűtőborda: Igen | Memória típus: DDR4
|  | Időzítés (CL): 16 | Órajel (Mhz): 3000
Kapacitás (GB): 8
ASUS TUF GTX 1650 4GB videokártya | 188490 | Ajánlott tápegység: 300W | HDMI kimenet: 1
|  | Beépített memória (MB): 4096 | Hűtés típus: Aktív (Ventillátor)
|  | Chipset típus: NVIDIA GTX1650 | Mélység (mm): 204,5
|  | DisplayPort kimenet: 1 | Memória órajel (MHz): 12000
|  | DVI-D kimenet: 1 | Memória sávszélesség (bit): 128
|  | Foglalat: PCI-E 16x 3.0 | Memória típus: GDDR6
|  | GPU órajel (MHz): 1860 | Open GL támogatás: 4.6
Seagate 1TB 64MB ST1000VN002 merevlemez | 16990 | Belső cache (MB): 64 | Kapacitás (GB): 1000
|  | Csatolófelület: SATA III | Méret (col): 3,5
|  | Fordulatszám (rpm): 5900 | Termék osztály: IronWolf
Arctic ACFRE00073A Freezer 34 eSports Grey processzor hűtő | 13090 | Csapágy típus: Folyadék | Szélesség (mm): 124
|  | LED világítás: Nem | Ventilátor átmérő (mm): 120
|  | Légszállítás (CFM): Nincs adat | Ventilátor fordulatszám (rpm): 200-2,100
|  | Magasság (mm): 157 | Ventilátor szám: 1
|  | Mélység (mm): 88 | Zajszint (dB): 25
Processzor foglalat: Intel 1151, Intel 1155, Intel 1156, Intel 2011, Intel 2011-3, Intel 2066
402320